## 【CN】锋坦汽油柴油
锋坦 Frontier Pro ICE参数配置表 Vehicle model parameter configuration
车型Model |  | 锋坦 2.0T自动汽油四驱豪华版 | 锋坦 2.3T自动柴油四驱豪华版
排放标准 |  | 国6b+RDE | 国6b+RDE
驱动 |  | 4WD | 4WD
变速箱 |  | 8AT | 8AT
基础参数 | 长×宽×高（mm） | 5527*1960*1950 | 5527*1960*1950
| 轴距（mm） | 3300 | 3300
| 轮距(前/后)(mm) | 1650 | 1650
| 悬长(前/后)(mm) | 955/1265 | 955/1265
| 货厢长×宽×高(mm) | 1520*1600*550 | 1520*1600*550
| 最小转弯半径(m) | 6.75 | 6.75
| 最小离地间隙(mm)（满载） | 226 | 226
| 最大允许总质量(kg) | 2975 | 3075
| 整车装备质量(kg) | 2160 | 2260
| 载质量(kg) | 490 | 490
| 最大允许牵引质量(kg)（*如果加装后牵引装置） | 2900 | 3000
| 接近角/离去角(°)空载 | 31°/26° | 31°/26°
| 油箱容量(L) | 73 | 73
发动机 | 燃油形式 | 汽油 | 柴油
| 排量(L) | 2.0T | 2.3T
| 最大功率(kW) | 190 | 140
| 最大扭矩(N·m) | 400 | 500
变速器 | 8AT（全地形模式-不含岩石) | ● | ●
| 8AT（全地形模式） | 〇 | 〇
行驶机构 | 制动系统 | 四轮碟刹 | 四轮碟刹
| 手刹 | 电子手刹 +AUTO HOLD | 电子手刹 +AUTO HOLD
| 驱动方式 | 智能四驱 | 智能四驱
| 悬挂系统(前/后） | 双叉臂+稳定杆/五连杆 | 双叉臂+稳定杆/五连杆
| 悬挂系统（后悬-钢板弹簧 ） | 〇 | 〇
| 轮胎 | 265/65 R18 | 265/65 R18
| 铝轮毂 | ● | ●
外观 | 前大灯 | 全LED+大灯自动点亮 +大灯延时关闭+超近光模式 | 全LED+大灯自动点亮 +大灯延时关闭+超近光模式
| 车顶行李架（纵轨式+铝合金） | 〇 | 〇
| 侧踏板 | 固定 | 固定
| 后箱宝 | 原装耐磨涂层 | 原装耐磨涂层
舒适配置 | 全景天窗（电动+电动遮阳帘 ） | 〇 | 〇
| 方向盘材质 | 皮质 | 皮质
| 方向盘加热 | 〇 | 〇
| 空调 | 双温区 | 双温区
| 座椅材质 | 仿皮 | 仿皮
| 座椅材质 Seat material | - | -
| 司机座椅调节（具备躺平功能）Driver's seat adjustment (with reclining function) | - | -
| 司机座椅调节（具备躺平功能） | 6向电动调节 | 6向电动调节
| 司机座椅调节（具备躺平功能）Driver's seat adjustment (with reclining function) | - | -
| 副司机座椅调节（具备躺平功能）Co-driver seat adjustment (with reclining function) | - | -
| 副司机座椅调节（具备躺平功能） | 4向电动座椅 | 4向电动座椅
| 副司机座椅调节（具备躺平功能）Co-driver seat adjustment (with reclining function) | - | -
| 第二排座椅型式 | 靠背可调+4/6分离 | 靠背可调+4/6分离
| 二排下部储物盒 | ● | ●
| 后排座椅靠背可调 | ● | ●
| 座椅坐垫可翻转 | ● | ●
| 液晶仪表 | 彩色（10寸），双屏联动，越野信息显示 | 彩色（10寸），双屏联动，越野信息显示
| 无钥匙进入（司机侧+副司机侧） | ● | ●
| 一键启动+发动机防盗 | ● | ●
| 后箱门缓降 （带拉线+阻尼+助力 ） | ● | ●
| 加油口/尿素口盖 | 同侧+电动 | 同侧+电动
| 手机无线充电 | 充电功率50W | 充电功率50W
安全配置 | 主/副驾安全气囊+侧气囊+侧气帘 | ● | ●
| 定速巡航 cruise control | - | -
| 蠕行模式 | ● | ●
| 坦克掉头 | ● | ●
| 前雷达+倒车雷达 | ● | ●
| 540影像(高清+透明底盘+透明引擎盖 ） | ● | ●
| ESC:ABS、EBD、HBA、HHC、VDC、TCS、RMI、HAZ、HDC | ● | ●
| ADASL2.0前向驾驶辅助 （ACC/AEB/LKA/TJA/LDW/IHBC/ELK/TSR/ISLI） | ● | ●
| ADAS L2.0后向驾驶辅助Rearward driving assistance | - | -
| ADAS L2.0+ | - | -
|  | - | -
| 中央差速锁 | ● | ●
| 后桥差速锁（电控） | ● | ●
| 前桥差速锁（电控） | 〇 | 〇
智能交互 | 多媒体影音系统 | 14.6寸：蓝牙+语音控制+WIFI模块+OBD显示 | 14.6寸：蓝牙+语音控制+WIFI模块+OBD显示
| 车联网 | 远程启动/远程控制/蓝牙钥匙/空气主动清洁 | 远程启动/远程控制/蓝牙钥匙/空气主动清洁
其他 | 随车工具 | ● | ●
| 前拖车钩 | 2个 | 2个
| 后拖车钩 | 1个 | 1个
| 备胎 | 同主轮胎+钢轮（非AT胎） | 同主轮胎+钢轮（非AT胎）
| 内绳钩 | 4个 | 4个
选装包 | 实用包 ：车顶行李架+防滚架+后货箱电动踏板 2500 | 〇 | 〇
| 旅行包 ：平箱盖电动组合（含后货箱踏板）+后牵引装置 9000 | 〇 | 〇
| 奢享包 ：方向盘加热、全景天窗(电动+电动遮阳帘)、氛围灯、12个音响+功放 12000 | 〇 | 〇
| 越野包 ：AT胎 、后牵引装置(不装后拖车钩)、电动后货箱上车踏板、前桥差速锁(电控）+全地形模式（岩石）、沙区套件、氮气 25000 | 〇 | 〇
符号说明：①“●”标准配置；“－”无此装备；“○”选装。②ZNA可能随时调整并保留最终解释权