## 【CN】锋坦PHEV
车型Model |  | 锋坦PHEV 131km 四驱 舒适版
排放标准 |  | 国6b+RDE
能源类型 |  | 插电式混合动力
驱动 |  | 4WD
变速箱 |  | 4DHT
基础参数 | 长×宽×高（mm） | 5494*1960*1950
| 轴距（mm） | 3300
| 轮距(前/后)(mm) | 1650
| 货厢长×宽×高(mm) | 1520*1600*490
| 最小离地间隙(mm)（满载） | 232
| 满载总质量(kg) | 3315
| 整车装备质量(kg) | 2500
| 载质量(kg) | 490
| 最大允许牵引质量(kg)*如加装后牵引装置 | 3300
| 接近角/离去角(°) | 30/25
| 最大爬坡度(%) | 100%
| 乘坐人数(人) | 5
| 油箱容量(L) | 67
| 最高车速(km/h) | 170
发动机 | 排量(L) | 1.5T
| 最大功率(kW) | 105
| 最大扭矩(N·m) | 220
| 电机类型 | 永磁同步电机
| 电机最大功率(kW) | 156
| 电机最大扭矩(N·m) | 350
| 发电机最大公路 | 92
| 发电机最大扭矩 | 100
| 综合最大功率(kW) | 320
| 综合最大扭矩(N·m) | 800
| 电池类型 | 三元锂
| 电池容量(KWh) | 32.86
| 快充时间（h） | 0.5（SOC30%-80%）
| NEDC纯电续航里程(km) | 131
| NEDC综合续航里程(km) | 1050
| NEDC亏电油耗(L/100km) | 7.2
| NEDC综合油耗(L/100km) | 1.3
行驶机构 | 制动系统 braking system | 四轮碟刹
| 手刹handbrake | 电子手刹+AUTOHOLD
| 驱动方式Drive Type | 分时四驱
| 悬挂系统（前/后） | 双叉臂+稳定杆/五连杆
| 轮胎 tire | 265/65 R18
| 轮毂 wheel hub | 铝轮毂
外观 | 鲨鱼鳍天线 | ●
| 全包机舱罩 | ●
| 加油口/充电口 | 异侧+电动
| 外门把手 | 车体同色
| 侧踏板 | 固定+电动
| 后箱宝（原装耐磨涂层） | ●
| 车顶行李架（纵轨式+铝合金） | 〇
| 侧标志灯（轮眉灯） | ●
| 车身油漆 | 2K双组分油漆：高保光、耐磨、抗老化油漆
舒适配置 | 智能钥匙 | 无钥匙进入（司机侧）+一键启动+发动机防盗 +智能钥匙1把+机械钥匙2把
| 蓝牙钥匙 | ●
| 电子助力转向 | ●
| 驾驶模式 | 混动、纯电、性能、雪地
| 多场景智慧交互 | 露营/守护
| 定速巡航 | ●
| 多功能方向盘材质 | 皮质
| 方向盘功能 | 四向调节+多功能（语音控制、音响控制、定速巡航、蓝牙电话等）
| 座椅材质 | 仿皮
| 司机座椅调节（具备躺平功能） | 6向电动调节
| 副司机座椅调节（具备躺平功能) | 4向手动座椅
| 前排头枕（独立式、上下可调） | 主驾+副驾
| 第二排头枕型式 | 第二排（3个）
| 后排座椅靠背可调 | 4/6翻折+靠背角度可调(25°-29°)+坐垫下侧储物盒(可手动快速拆装+靠背可4/6下翻
| 空调 | 单温区+车载PM2.5过滤
| 后排出风口（吹面） | ●
| 雨量感应雨刷 | 高速、低速、自动间歇可调
| 车体同色外后视镜+转向（LED） | 电动调节+电动折叠+加热+照地灯
| 内后视镜 | 手动防眩目
| 扬声器 | 4个(2低+2全频扬声器)
| 交流充电 | 6.6kW
| 直流快充 | ●
| 12V电源 | 前排1个
| 充电口V2V&V2L | 6kW
| 后货箱6kW电源面板 | 220V/10A：三孔&双孔×1 220V/16A：三孔×1 12V/10A：圆孔×1
| USB接口interface | 前排2个（10W+27W）
| 遮阳板（主+副） | 遮阳板，软PVC，化妆镜
| 眼镜盒+阅读灯 | ●
| 后排室内灯（触摸开关） | ●
| 前风挡玻璃 | 绿玻+防紫外线+防热
| 后风挡玻璃 | 灰玻+除霜加热
| 前门玻璃 | 绿玻+双层夹胶
| 后门玻璃 | 灰玻
| 后箱门缓降 | 带拉线+阻尼+助力
| 后货箱门电开（含中控锁功能） | ●
| 引擎盖气动支撑 | ●
| 电动车窗power window | ●
| 一键升降+防夹 | 主驾
安全配置 | 主/副驾安全气囊 | ●
| 胎压监测 | ●
| 儿童安全锁（后门） | ●
| 儿童座椅接口 | ●
| LED贯穿式前大灯 | 转向灯流水+大灯迎宾（遥控钥匙迎宾）+电动高度可调+大灯自动点亮+大灯延时关闭+超近光模式
| 前、后LED贯穿灯 | ●
| LED前雾灯（带转向辅助） | ●
| 后雾灯+后倒车灯（双雾双倒） | ●
| LED日间行车灯 | ●
| 高位制动灯+后箱灯 | ●
| 前雷达 | ●
| 倒车雷达 | ●
| 540影像（高清+透明底盘+透明引擎盖） | ●
| ESC:ABS+EBD、HBA、HHC、VDC、TCS、RMI、HAZ、HDC | ●
| 中央差速锁central differential lock | ●
| 上车辅助拉手 | 主副司机各1个（A柱）+后排左右各1
| 司机座安全带 | 三点式+高度调节+单限力
| 副司机座安全带 | 三点式+高度调节
| 第二排安全带（三点式） | ●
| 发动机前下护板（树脂） | ●
| 发动机下护板（铁质） | ●
| 变速箱下护板（树脂） | ●
| 油箱护板（金属） | ●
智能交互 | 液晶仪表LCD instrument cluster | 彩色（10寸）+双屏联动
| 多媒体影音系统 | 14.6寸：蓝牙+语音控制+WIFI模块+OBD显示
| 车联网 | 远程启动/远程控制/空气主动清洁
| 车机APP | 高德导航 +爱趣听+网易云 +喜马拉雅（车载听书）+腾讯视频
| FOTA | 整车软件在线升级
其他 | 补胎工具 | 补胎液+充气泵
| 前拖车钩 | 1个
| 后拖车钩 | 1个
| 内绳钩 | 4个
| 随车工具 | 三角警示牌
符号说明：①“●”标准配置；“－”无此装备；“○”选装。②选装件组合为部分列示，具体以上市发布为准，ZNA可能随时调整并保留最终解释权。