## 【CN】泰山
"●"表示标配配置，"-"表示不装装，"○"表示选装
| 参数 | Max+
基础参数 | 长*宽*高（mm） | 5230*2025*1817
| 轴距（mm） | 3120
| 整备质量（kg） | 2852
| 百公里加速时间（s） | 5.5
| 最高车速（km/h） | 200
| 整车质保（年/公里） | 5年或10万公里
| 座椅布局 | 2+2+2
| 外观颜色 | 鎏金紫*/玄墨金*/赤霞紫/玄英黑/远山蓝/宸星灰/香槟金/杜若白
| 内饰颜色 | 玄红/暖棕/云米
| 最小转弯半径（m） | 5.4
| 轮胎规格 | 275/45/R22 品牌静音胎
| 轮辋造型 | 天地万象轮辋 / 天地之镜轮辋（悬浮logo）*
动力系统 | 动力形式 | 岚海动力1.5T+双电机插电混动系统
800V+5C超充架构
| 电池电量(kWh,1/3C)* | 65
| 驱动系统 | 智能四驱
| 前电机最大功率 kW | 150
| 前电机最大扭矩 N.m | 310
| 后电机最大功率 kW | 230
| 后电机最大扭矩 N.m | 395
| CLTC纯电续航(km) | 350
| CLTC综合续航(km) | 1430
| WLTC亏电油耗L/100km* | 6.9
| 百公里电耗 kWh/100km | 22.3
| 快充时间(min,20%-80%)* | 12
| 发动机最大功率(kW) | 110
| 发动机最大扭矩(N.m) | 220
| 油箱容积(L) | 65
| 燃油标号 | 95号汽油
| 车外最大放电功率(kW) | 6.6
底盘系统 | 三腔空气悬架 | ●
| EDC磁阻功能 | ●
| 智能后轮转向 | ●
| 前双叉臂式独立悬架 | ●
| 后多连杆式独立悬架 | ●
| 底盘高低可调范围（mm） | 最大110
| 底盘高低自动随速调节 | ●
| 便捷上下车 | ●
| 后备箱便捷装载 | ●
| 随速可变电子助力转向 | ●
| 前、后桥扭矩矢量 | ●
| EPB电子手刹(带Autohold自动驻车系统) | ●
| 防抱死制动系统（ABS/EBD） | ●
| 刹车辅助（EBA/BAS/BA/EVA等） | ●
| 牵引力控制（ASR/TCS/TRC/ATC等） | ●
| 车身稳定控制系统（ESP/ESC） | ●
| 坡道辅助/陡坡缓降 | ●
| 制动能量回收系统 | ●
| 多驾驶模式 | ●
驾驶辅助与安全 | 华为乾昆智驾ADS 4
| 激光雷达 | 1颗
| 高清摄像头 | 11
| 4D毫米波雷达 | 3
| 超声波雷达 | 12
| DMS疲劳监测系统 | ●
| 自适应巡航辅助（ACC） | ●
| 高速车道巡航辅助（Highway LCC） | ●
| 高速领航辅助Highway NOA/NCA | ●
| 城区车道巡航辅助（City LCC） | ●
| 城区车道巡航辅助增强（City LCC PLUS）* | 〇
| 城区领航辅助（City NCA）* | 〇
| 车位到车位领航辅助* | 〇
| 智能限速控制（ISLC） | ●
| 触发变道辅助（TLC） | ●
| 变道辅助（LCA） | ●
| 交通标志识别(TSR) | ●
| 智能限速提醒(ISA) | ●
| 红绿灯启停控制(GLC)* | 〇
| 智能泊车辅助(APA) | ●
| 遥控泊车辅助(RPA) | ●
| 离车泊入辅助(EPA) | ●
| 遥控直行辅助(RDA) | ●
| 循迹倒车辅助(RA) | ●
| 代客泊车辅助(AVP)* | 〇
| 智能远光灯辅助(IHBC/HMA) | ●
| 哨兵模式 | ●
| 管驾小蓝灯 | ●
| 盲区监测系统(BSD) | ●
| 开门预警(DOW) | ●
| 车道偏离预警(LDW) | ●
| 车道保持辅助系统(LKA) | ●
| 紧急车道保持(ELK) | ●
| 前向碰撞预警(FCW) | ●
| 后向碰撞预警(RCW) | ●
| 低速侧向距离报警(SDW) | ●
| 前向横穿提醒(FCTA) | ●
| 后向横穿提醒（RCTA） | ●
| 前向横穿碰撞制动（FCTB） | ●
| 后向横穿碰撞制动（RCTB） | ●
| 自动紧急制动（AEB） | ●
| 异形障碍物自动紧急制动（GAEB） | ●
| 后向自动紧急制动（RAEB） | ●
| 侧向障碍物防碰撞（LOCP） | ●
| 紧急转向辅助（ESA） | ●
| 增强自动紧急转向（eAES）* | 〇
| 低速自动紧急制动（MEB） | ●
| 前排气囊*2 | ●
| 前排座椅侧气囊*2 | ●
| 前后贯穿式侧气帘*2 | ●
| 中排侧安全气囊*2 | ●
| 远端气囊 | ●
| 前排双预紧限力安全带 | ●
| 中排预紧式限力安全带 | ●
| 全车座椅安全带未系提醒 | ●
| ISOFIX儿童座椅接口 | ●
| Ecall紧急呼叫系统 | ●
| 碰撞感应自动解锁 | ●
| 电池智能温控管理系统 | ●
| 7*24h云端电池安全守护 | ●
智能豪华座舱 | 华为鸿蒙座舱HarmonySpace5
| 华为16.1英寸LCD中控屏 | ●
| 21.4英寸中控娱乐吸顶屏 | ●
| 55英寸AR-HUD | ●
| 10.25英寸全液晶仪表 | ●
| 3.5英寸中控超薄智控扶手屏*2 | ●
| 座舱拓展坞接口*2 | ●
| 后排集成式多功能空调屏 | ●
| 后排冰箱屏 | ●
| 高清广角后排摄像头 | ●
| 座舱语音大模型 | ●
| Voyah Sound全景环绕殿堂音响 | 32个
| 13L双开门冷暖冰箱 | ●
| 50W无线充电面板*2 | ●
| 纤柔麂皮绒包裹（顶棚+ABC柱上半区域） | ●
| 山水流韵木饰 | ●
| 山海流光氛围灯（256色） | ●
| 电动调节方向盘 | ●
| 带隐私功能电动手套箱 | ●
| 中排电动车窗遮阳帘 | ●
| 智能调光隐私车窗 | —
| 中排双侧小桌板 | ●
| 三温区自动空调 | ●
| 热泵空调系统 | ●
| 高效空气滤净系统（过滤PM2.5、花粉、甲醛等） | ●
| PM2.5监测系统 | ●
| IAQC车内空气质量控制 | ●
| 主动座舱清洁 | ●
| 双C主动降噪技术（ENC+RNC） | ●
| 智能美妆镜遮阳板 | ●
| 智能车联网系统（5G） | ●
| 主动防眩目内后视镜 | ●
| 高清行车记录仪 | ●
| 整车OTA升级 | ●
| 手机车机互联 | ●
| 手机蓝牙钥匙系统 | ●
| NFC卡片钥匙 | ●
| NFC数字钥匙 | ●
| 无钥匙进入 | ●
| APP远程控制 | ●
| 情景模式 | ●
| 三排220V电源接口 | ●
| 后备箱12V电源接口 | ●
| USB/Type-C接口（数量） | 6个
外观设计与功能 | 鲲鹏展翼前脸设计 | ●
| 扶摇直上格栅 | ●
| 光翼格栅 | —
| 水击三千日行灯 | ●
| 山海相映尾灯 | ●
| HUAWEI XPIXEL智能投影大灯 | ●
| 全车电动门 | ○
| 流光星辰把手 | ○
| 鲲鹏展翼踏板 | ●
| 主动进气格栅 | ●
| 集成式喷水雨刮 | ●
| 电动调节前大灯高度 | ●
| 自动调节前大灯高度 | ●
| 远近光自动控制 | ●
| LED高位制动灯 | ●
| 尾灯VOYAH发光LOGO | ●
| 前排不锈钢LED迎宾踏板 | 带LED灯光
| 后门不锈钢迎宾踏板 | ●
| 电动调节后视镜功能 | 加热、折叠、记忆
| 电动双遮阳帘全景天窗 | ●
| 第二、三排隐私玻璃 | ●
| 双层隔音玻璃(前风挡、前车门、后车门) | ●
| 四门车窗玻璃一键升降 | ●
座椅配置 | 全车条形绗缝座椅 | —
| 全车菱形格绗缝座椅 | ●
| 主驾座椅12向电动调节 | ●
| 副驾座椅12向电动调节 | —
| 副驾座椅10向电动调节 | ●
| 副驾折叠 | ●
| 主驾AI自适应座椅 | ●
| 主驾坐垫电动延长 | ●
| 前排座椅靠背10点按摩 | ●
| 前排座椅坐垫6点按摩 | ●
| 前排座椅坐垫6点按摩 | ●
| 前排座椅通风、加热、记忆功能 | ●
| 副驾多向调节老板键 | ●
| 中排右侧AI云舒座椅（带零重力） | ●
| 中排右侧座椅电动调节 | 22向
| 中排座椅横滑 | ●
| 中排座椅尊享模式 | ●
| 中排左侧座椅电动调节 | 14向
| 中排座椅靠背10点按摩 | ●
| 中排座椅坐垫6点按摩 | ●
| 中排右侧座椅腿托4点按摩 | ●
| 按摩加热颈枕接口（主驾、中排右侧） | 接口预留，△
| 中排座椅通风、加热、记忆功能 | ●
| 三排座椅4向电动调节 | ●
| 三排座椅一键复位功能 | ●
| 三排座椅加热功能（坐垫、靠背） | ●
| 三排座椅通风功能（坐垫、靠背） | ●
| 三排电动解锁头枕 | ●
注[1] | 续航参数为车辆在满油满电测试状态下综合工况续航里程。
注[2] | CLTC/WLTC数据基于公开数据工况开发机模拟，可能因场地、天气、电量、载重、轮胎、驾驶习惯等因素不同而有所差异，仅供参考。
注[3] | 实际充电功率会随设备支持的充电协议和环境温度等因素变化，请以实际使用情况为准。
注[4] | 华为智驾智驾高阶智驾的智驾自动紧急转向、代客泊车辅助、城区道路巡航辅助、城区智驾领航辅助、车位到车位领航辅助功能为智能驾驶服务软件高阶功能包，具体开通及收费办法以官方渠道为准。
注[5] | 智能驾驶系统仅作为驾驶辅助，无法完全取代驾驶员的操作，驾驶员依然应是驾驶主体并对车辆行驶过程中的一切行为负责，系统不能完全应对所有交通、天气和路况，驾驶员需随时接管车辆，在交通情况复杂、天气恶劣、特殊场景下不建议使用智能驾驶辅助。
注[6] | 岚图不断对其产品进行改进和升级，汽车产品的保养和参数可能会有相应变化。由于一些客观原因，例如屏幕或纸质材质等的不确定性，法律法规的不断变化，个人对相关信息理解的不同，介绍信息可能存在更新不及时的情况等，实车车辆可能会与介绍信息存在一定的差异，具体请以实车车辆为最终依据。车辆的实际配置可能与本配置表所示有所不同，请您以购车时和经销商确认的车辆配置为准。