## 【CN】纳瓦拉
|  | H60A NBo 2.3T手动柴油四驱标准型标箱 | H60A Nbo自动汽油四驱标准型标箱
排放标准 |  | 国6b+RDE | 国6b+RDE
燃油形式 |  | 柴油 | 汽油
驱动 |  | 4WD MT | 4WD AT
级别 |  | 标准型 | 标准型
变速箱 |  | 6MT | 8AT
整车参数 | 长×宽×高（mm） | 5282*1850*1780 | 5282*1850*1780
| 轴距（mm） | 3150 | 3150
| 轮距(前/后)(mm) | 1570/1570 | 1570/1570
| 货厢长×宽×高(mm) | 1510*1562*475 | 1510*1562*475
| 最小转弯半径(m) | 6.4 | 6.4
| 最小离地间隙(mm) | 206 | 206
| 整车装备质量(kg) | 2005 | 1925
| 载质量(kg) | 490 | 490
| 接近角/离去角(°)空载 | 33°/25° | 33°/25°
| 乘坐人数(人) | 5 | 5
| 油箱容量(L) | 73 | 73
| 最高车速(km/h) | 160 | 160
| NEDC综合油耗(L/100km) | 8.2 | 9.6
| 低速四驱 | ● | ●
| 后排车门开启方式 | 平开门 | 平开门
发动机 | 型号 | M9T-60A | 4K31TD
| 排量(L) | 2.3T | 2.0T
| 最大功率(kW) | 122 | 168
| 最大功率转速(rpm) | 3500 | 5600
| 最大扭矩(N·m) | 420 | 360
| 最大扭矩转速(rpm) | 1500~2500 | 1400~4000
行驶机构 | 制动系统 | 四轮盘刹 | 四轮盘刹
| 手刹 | PU | 电子手刹+AUToHoLD
| 驱动方式 | 分时四驱 | 分时四驱
| 悬挂系统（前悬） | 双叉臂+稳定杆 | 双叉臂+稳定杆
| 悬挂系统（后悬） | 钢板弹簧 | 五连杆
| 轮胎 | 255/60R18铝轮毂 | 255/60R18铝轮毂
| 备胎 | 255/60R18钢轮 | 255/60R18钢轮
舒适配置 | 方向盘材质 | 仿皮 | 仿皮
| 方向盘高度 | 手动高度可调 | 手动高度可调
| 多功能方向盘 | ● | ●
| 转向器 | 电子助力 | ●
| 空调 | 双区自动空调 第二排出风口 车载PM2.5过滤 | 双区自动空调 第二排出风口 车载PM2.5过滤
| 座椅材质 | PVC | PVC
| 司机座椅调节 | 6向手动调节 | 6向手动调节
| 副司机座椅调节 | 4向手动调节 | 4向手动调节
| 第二排头枕型式 | 2个，独立式、上下可调 | 2个，独立式、上下可调
| 后排座椅 | 固定式 | 固定式
| 仪表 | 速度表+转速表+TFT彩色显示屏 | 速度表+转速表+TFT彩色显示屏
| 智能钥匙+一键启动 | 主副驾侧无钥匙进入 | 主副驾侧无钥匙进入
| 前门玻璃 | 绿玻 | 绿玻
| 后门玻璃 | 绿玻 | 绿玻
| 前风挡玻璃 | 绿玻+防紫外线+防热 | 绿玻+防紫外线+防热
| 后风挡玻璃 | 绿玻 | 绿玻
| 车门玻璃升降 | 司机：一键升降+防夹+电动 副司机：电动 第二排：电动 | 司机：一键升降+防夹+电动 副司机：电动 第二排：电动
| 雨量感应雨刷 | 高速、低速、自动间歇可调 | 高速、低速、自动间歇可调
| 引擎盖 | 泰版造型 | 泰版造型
| 自动大灯 | ● | ●
舒适配置 | 外后视镜 | 镀铬+手动折叠+电动调节+转向灯 | 镀铬+手动折叠+电动调节+转向灯
| 内后视镜 | 手动防眩目 | 手动防眩目
| 遮阳板(主驾/副驾） | PVC | PVC
| 眼镜盒 | ● | ●
| 手套盒（无锁） | ● | ●
| 车内辅助拉手 | 副司机1个+第二排左右各一（车顶） | 副司机1个+第二排左右各一（车顶）
| 上车辅助拉手 | 副司机1个（A柱） | 副司机1个（A柱）
| 杯托 | 中控台2个 | 中控台2个
| USB | 2个（中控下部+中央储物盒） | 2个（中控下部+中央储物盒）
| TYPE-C | 2个（中控下部+中央储物盒） | 2个（中控下部+中央储物盒）
| 12V电源 | 2个（中控下部+中央储物盒） | 2个（中控下部+中央储物盒）
| 侧踏板（固定） | ● | ●
| 天线 | ● | ●
| 电磁式加油盖 | ● | ●
| 前拖车钩 | ● | ●
| 前扰流板 | ● | ●
| 内门把手 | 镀铬 | 镀铬
| 外门把手/后箱门把手 | 镀铬 | 镀铬
| 前保险杠 | ● | ●
| 后保险杠 | ● | ●
| 前格栅 | ● | ●
| 挡泥板 | ● | ●
| 后箱门机械锁 | ● | ●
| 货箱宝 | ● | ●
安全配置 | 主/副驾安全气囊 | ● | ●
| ESC:ABS、EBD、HBA、HHC、VDC、TCS、RMI、HAZ、HDC | ● | ●
| 定速巡航 | ● | ●
| 分动器-中央差速锁 | ● | ●
| 发动机防盗 | ● | ●
| HMSL高位制动灯 | ● | ●
| 倒车影像 | ● | ●
| 倒车雷达 | ● | ●
| 中控门锁 | ● | ●
| 散热器下护板 | 树脂 | 树脂
| 发动机下护板 | 树脂 | 树脂
| 前大灯 | LED+手动高度可调 | LED+手动高度可调
| 前雾灯 | ● | ●
| 后雾灯 | 随后组合灯 | 随后组合灯
| 后组合灯 | LED | LED
| 日间行车灯 | LED，随大灯 | LED，随大灯
| 司机座安全带 | 三点式+单限力+高度可调 | 三点式+单限力+高度可调
| 副司机座安全带 | 三点式+单限力+高度可调 | 三点式+单限力+高度可调
| 第二排安全带 | 三点式 | 三点式
| 儿童安全锁 | ● | ●
影音系统 | 10.25寸显示屏【倒车显示：倒车影像】+(FM+USB) | ● | ●
| 车联网 | 空调控制/远程控制 | 空调控制/远程控制
| 车载APP | 音乐、导航、语音识别 | 音乐、导航、语音识别
| 手机APP | 百度地图+同听 | 百度地图+同听
| 手机互联 | IoS+安卓（亿连） | IoS+安卓（亿连）
| 扬声器 | 4个 | 4个
其他 | FoTA | ESC、EPS、ADAS、DA、T-BoX、CCM车身域控制器 | ESC、EPS、ADAS、DA、T-BoX、CCM车身域控制器
| 工具 | ● | ●
| 防滚架（线下安装），专用车开发 | 〇 | 〇
| 反光背心 | ● | ●
符号说明：①“●”标准配置；“－”无此装备；“○”选装。 ②ZNA可能随时调整并保留最终解释权